## Emissioner
Bilag 5: Emissioner
Kalkulationsrente p.a.: | 4%
Emissionerskoefficienter | CO2 (Kg/GJ) | CH4 (g/GJ) | N2O (g/GJ) | SO2 (g/GJ) | NOX (g/GJ) | PM 2,5 (g/GJ)
Flis | 100 | 11 | 4 | 11 | 90 | 10
Gasmotor | 57.1 | 481 | 0.6 | 0.5 | 135 | 0.16
Gaskedel | 57.1 | 1 | 1 | 0.4 | 33 | 0.1
Samlede emissioner | CO2 (Kg/GJ) | CH4 (g/GJ) | N2O (g/GJ) | SO2 (g/GJ) | NOX (g/GJ) | PM 2,5 (g/GJ)
Referencen | 44849454.5455 | 785454.5455 | 785454.5455 | 314181.8182 | 25920000 | 78545.4545
Projektet | 79266055.0459 | 8719266.055 | 3170642.2018 | 8719266.055 | 71339449.5413 | 7926605.5046
Værdi af emissioner (kr./enhed)
År | 2018 | 2019 | 2020 | 2021 | 2022 | 2023 | 2024 | 2025 | 2026 | 2027 | 2028 | 2029 | 2030 | 2031 | 2032 | 2033 | 2034 | 2035 | 2036 | 2037
| 1 | 2 | 3 | 4 | 5 | 6 | 7 | 8 | 9 | 10 | 11 | 12 | 13 | 14 | 15 | 16 | 17 | 18 | 19 | 20
| 0.96154 | 0.92456 | 0.889 | 0.8548 | 0.82193 | 0.79031 | 0.75992 | 0.73069 | 0.70259 | 0.67556 | 0.64958 | 0.6246 | 0.60057 | 0.57748 | 0.55526 | 0.53391 | 0.51337 | 0.49363 | 0.47464 | 0.45639
CO2 (kr./ton) | 132.86 | 147.55 | 162.25 | 167.66 | 173.07 | 178.48 | 183.88 | 189.29 | 194.7 | 200.11 | 205.52 | 210.93 | 216.33 | 221.74 | 227.15 | 232.56 | 237.97 | 243.38 | 248.61 | 253.45
CH4 (kr./kg) | 3.32 | 3.69 | 4.06 | 4.19 | 4.33 | 4.46 | 4.6 | 4.73 | 4.87 | 5 | 5.14 | 5.27 | 5.41 | 5.54 | 5.68 | 5.81 | 5.95 | 6.08 | 6.21 | 6.34
N2O (kr./kg) | 39.59 | 43.97 | 48.35 | 49.96 | 51.57 | 53.19 | 54.8 | 56.41 | 58.02 | 59.63 | 61.24 | 62.86 | 64.47 | 66.08 | 67.69 | 69.3 | 70.91 | 72.53 | 74.13 | 75.73
SO2 (kr./kg) | 94.6 | 94.6 | 94.6 | 94.6 | 94.6 | 94.6 | 94.6 | 94.6 | 94.6 | 94.6 | 94.6 | 94.6 | 94.6 | 94.6 | 94.6 | 94.6 | 94.6 | 94.6 | 94.6 | 94.6
NOX (kr./kg) | 49 | 49 | 49 | 49 | 49 | 49 | 49 | 49 | 49 | 49 | 49 | 49 | 49 | 49 | 49 | 49 | 49 | 49 | 49 | 49
PM 2,5 (kr./kg) | 111.7 | 111.7 | 111.7 | 111.7 | 111.7 | 111.7 | 111.7 | 111.7 | 111.7 | 111.7 | 111.7 | 111.7 | 111.7 | 111.7 | 111.7 | 111.7 | 111.7 | 111.7 | 111.7 | 111.7
Emissioner (kr./år)
Referencen | 7300977.5127 | 7963546.9091 | 8626564.8 | 8870567.04 | 9114577.1345 | 9358587.2291 | 9602148.8291 | 9846151.0691 | 10090161.1636 | 10334163.4036 | 10578173.4982 | 10822183.5927 | 11065745.1927 | 11309747.4327 | 11553757.5273 | 11797759.7673 | 12041769.8618 | 12285779.9564 | 12521701.44 | 12740131.6364
Projektet | 15891639.1927 | 17073171.0826 | 18255495.633 | 18690563.2294 | 19125718.0183 | 19560817.3211 | 19995179.4495 | 20430247.0459 | 20865401.8349 | 21300469.4312 | 21735624.2202 | 22170723.5229 | 22605085.6514 | 23040153.2477 | 23475308.0367 | 23910375.633 | 24345530.422 | 24780629.7248 | 25201397.7248 | 25591251.9633
Nutidsværdi af emissioner (kr.)
Referencen | 7020170.6853 | 7657256.6434 | 8294773.8462 | 8529391.3846 | 8764016.4755 | 8998641.5664 | 9232835.4126 | 9467452.951 | 9702078.042 | 9936695.5804 | 10171320.6713 | 10405945.7622 | 10640139.6084 | 10874757.1469 | 11109382.2378 | 11343999.7762 | 11578624.8671 | 11813249.958 | 12040097.5385 | 12250126.5734
Projektet | 15280422.3006 | 16416510.6563 | 17553361.1856 | 17971695.4128 | 18390113.4792 | 18808478.1934 | 19226134.0861 | 19644468.3133 | 20062886.3797 | 20481220.6069 | 20899638.6733 | 21318003.3874 | 21735659.2802 | 22153993.5074 | 22572411.5737 | 22990745.801 | 23409163.8673 | 23827528.5815 | 24232113.1969 | 24606973.0416
Nutidsværdi over 20 år (kr.)
Referencen | 199830956.7273 | Besparelse
Projektet | 411581521.5243 | -211750564.7971

## Afgiftsprovenu
Bilag 6: Afgiftsniveau
Produktionsfordeling | Referencen | Varme MWh | Projektet | MWh | Drift og vedligeholdelse
Fliskedel | 0.587 | 240000 | 0 | 0 | Fliskedel (kr./MWh) |  |  | 50
Kedel 1 | 0.413 | 240000 | 0 | 0 | Gaskedel 1 (kr./MWh) |  |  | 10
Kedel 2 | 0 | 0 | 0 | 0 | Gaskedel 2 (kr./MWh) |  |  | 5
Gasmotorvarmepumpe | 0 | 0 | 1 | 0 | Gasmotorvarmepumpe (kr./MWh) |  |  | 15
Afgifter
Naturgaskedel |  |  | Gasmotorvarmepumpe
Energiafgifter (kr./GJ) | 46.1 |  | Energiafgifter (kr./GJ) |  | 54.5277 | Træflis (kr./GJ) |  | 0.5
CO2 afgift (kr./GJ) | 13.6 |  | CO2 afgift (kr./GJ) |  | 9.7022
NOX afgift (kr./GJ) | 2.22 |  | NOX afgift (kr./GJ) |  | 0.70197
I alt: | 61.92 |  | Metan (kr./GJ) |  | 1.6797
|  |  | I alt: |  | 66.6115
Afgifter 2016 faste priser (kr./(GJ)
År | 2018 | 2019 | 2020 | 2021 | 2022 | 2023 | 2024 | 2025 | 2026 | 2027 | 2028 | 2029 | 2030 | 2031 | 2032 | 2033 | 2034 | 2035 | 2036 | 2037
Flis | 0.5 | 0.5 | 0.5 | 0.5 | 0.5 | 0.5 | 0.5 | 0.5 | 0.5 | 0.5 | 0.5 | 0.5 | 0.5 | 0.5 | 0.5 | 0.5 | 0.5 | 0.5 | 0.5 | 0.5
Gaskedel | 61.92 | 61.92 | 61.92 | 61.92 | 61.92 | 61.92 | 61.92 | 61.92 | 61.92 | 61.92 | 61.92 | 61.92 | 61.92 | 61.92 | 61.92 | 61.92 | 61.92 | 61.92 | 61.92 | 61.92
Gasmotorvarmepumpe | 66.61 | 66.61 | 66.61 | 66.61 | 66.61 | 66.61 | 66.61 | 66.61 | 66.61 | 66.61 | 66.61 | 66.61 | 66.61 | 66.61 | 66.61 | 66.61 | 66.61 | 66.61 | 66.61 | 66.61
Afgiftsprovenu (kr./år)
Referencen | 48635345.4545 | 48635345.4545 | 48635345.4545 | 48635345.4545 | 48635345.4545 | 48635345.4545 | 48635345.4545 | 48635345.4545 | 48635345.4545 | 48635345.4545 | 48635345.4545 | 48635345.4545 | 48635345.4545 | 48635345.4545 | 48635345.4545 | 48635345.4545 | 48635345.4545 | 48635345.4545 | 48635345.4545 | 48635345.4545 | 0
Projektet | 396330.2752 | 396330.2752 | 396330.2752 | 396330.2752 | 396330.2752 | 396330.2752 | 396330.2752 | 396330.2752 | 396330.2752 | 396330.2752 | 396330.2752 | 396330.2752 | 396330.2752 | 396330.2752 | 396330.2752 | 396330.2752 | 396330.2752 | 396330.2752 | 396330.2752 | 396330.2752 | 0
| 1 | 2 | 3 | 4 | 5 | 6 | 7 | 8 | 9 | 10 | 11 | 12 | 13 | 14 | 15 | 16 | 17 | 18 | 19 | 20
| 0.96154 | 0.92456 | 0.889 | 0.8548 | 0.82193 | 0.79031 | 0.75992 | 0.73069 | 0.70259 | 0.67556 | 0.64958 | 0.6246 | 0.60057 | 0.57748 | 0.55526 | 0.53391 | 0.51337 | 0.49363 | 0.47464 | 0.45639
Nutidsværdi af afgiftsprovenu (kr./år)
Referencen | 46764755.2448 | 44966110.8123 | 43236645.0118 | 41573697.1267 | 39974708.7757 | 38437219.9766 | 36958865.3621 | 35537370.5405 | 34170548.5967 | 32856296.7276 | 31592593.0073 | 30377493.2762 | 29209128.1502 | 28085700.1444 | 27005480.9081 | 25966808.5655 | 24968085.1591 | 24007774.1915 | 23084398.261 | 22196536.7894
Projektet | 381086.8031 | 366429.6184 | 352336.1715 | 338784.7803 | 325754.5964 | 313225.5735 | 301178.4361 | 289594.6501 | 278456.3943 | 267746.533 | 257448.5894 | 247546.7206 | 238025.6929 | 228870.8585 | 220068.1332 | 211603.9742 | 203465.3598 | 195639.7691 | 188115.1626 | 180879.964
Nutidsværdi over 20 år samlet
Referencen | 660970216.6275 | Difference
Projektet | 5386257.7808 | 655583958.8468
| Gaskedelvarme | Flisvarme
Årligt energi output | 240000 | 240000 |  | MWh/år
Virkningsgrad | 1.1 | 1.09 |  | 0
Omregningsfaktor | 3.6 | 3.6 |  | MWh til GJ
Nettoafgiftsfaktor | 1.35 | 1.35 |  | NAF
Kedel | 10 |  |  | Kr./MWh
Fliskedel |  | 50 |  | Kr./MWh
Gaskedel |  |  |  | Kr./MWh
Investering | 110000000 |  |  | Kr.
Kalkulationsrente | 4% |  |  | %

## Samfundsøkonomi
Bilag 7: Samfundsøkonomi
|  | Gaskedelvarme | Flisvarme |  | Enhed
Data: | Årligt energi output | 240000 | 240000 |  | MWh/år
| Virkningsgrad | 1.1 | 1.09
| Omregningsfaktor | 3.6 | 3.6 |  | MWh til GJ
| Nettoafgiftsfaktor | 1.35 | 1.35 |  | NAF
Drift og vedligehold:
| Gaskedel 1 (kr./MWh) | 10 |  |  | Kr./MWh
| Fliskedel (kr./MWh) |  | 50 |  | Kr./MWh
| Gaskedel 2 (kr./MWh) |  |  |  | Kr./MWh
| Gasmotorvarmepumpe |  |  |  | Kr./MWh
| Investering |  | 110000000 |  | Kr.
| Kalkulationsrente | 4% |  |  | %
Samfundsøkonomiske brændselspriser
År | 2018 | 2019 | 2020 | 2021 | 2022 | 2023 | 2024 | 2025 | 2026 | 2027 | 2028 | 2029 | 2030 | 2031 | 2032 | 2033 | 2034 | 2035 | 2036 | 2037
| 1 | 2 | 3 | 4 | 5 | 6 | 7 | 8 | 9 | 10 | 11 | 12 | 13 | 14 | 15 | 16 | 17 | 18 | 19 | 20
| 0.96154 | 0.92456 | 0.889 | 0.8548 | 0.82193 | 0.79031 | 0.75992 | 0.73069 | 0.70259 | 0.67556 | 0.64958 | 0.6246 | 0.60057 | 0.57748 | 0.55526 | 0.53391 | 0.51337 | 0.49363 | 0.47464 | 0.45639
Naturgas (kr./GJ) | 39.3 | 39.2 | 39.1 | 42.4 | 45.7 | 48.8 | 51.7 | 54.5 | 57.2 | 59.9 | 62.4 | 64.9 | 67.3 | 69.1 | 70.8 | 72.4 | 74 | 75.5 | 76.3 | 77.1
Flis (kr./GJ) | 50.4 | 50.8 | 51.2 | 51.6 | 52.1 | 52.6 | 53 | 53.5 | 53.9 | 54.3 | 54.7 | 55.1 | 55.5 | 55.7 | 56 | 56.2 | 56.4 | 56.7 | 56.9 | 57.2
Forbrugt brændsel pr. år (kr.)
Referencen | 30868363.6364 | 30789818.1818 | 30711272.7273 | 33303272.7273 | 35895272.7273 | 38330181.8182 | 40608000 | 42807272.7273 | 44928000 | 47048727.2727 | 49012363.6364 | 50976000 | 52861090.9091 | 54274909.0909 | 55610181.8182 | 56866909.0909 | 58123636.3636 | 59301818.1818 | 59930181.8182 | 60558545.4545
Projektet | 39950091.7431 | 40267155.9633 | 40584220.1835 | 40901284.4037 | 41297614.6789 | 41693944.9541 | 42011009.1743 | 42407339.4495 | 42724403.6697 | 43041467.8899 | 43358532.1101 | 43675596.3303 | 43992660.5505 | 44151192.6606 | 44388990.8257 | 44547522.9358 | 44706055.0459 | 44943853.211 | 45102385.3211 | 45340183.4862
Nutidsværdi af forbrugt brændsel pr. år (kr.)
Referencen | 29681118.8811 | 28466917.6977 | 27302209.6247 | 28467777.1023 | 29503297.6591 | 30292899.4648 | 30858742.5585 | 31278854.8847 | 31565816.8561 | 31784434.3343 | 31837496.829 | 31839459.1994 | 31747001.3648 | 31342407.6224 | 30878359.9531 | 30361707.6896 | 29839119.8607 | 29273045.0816 | 28445406.7719 | 27638129.6264
Projektet | 38413549.753 | 37229249.2264 | 36079223.9626 | 34962589.3268 | 33943628.9491 | 32951330.3322 | 31924914.2222 | 30986627.556 | 30017599.3039 | 29077273.4801 | 28164875.6793 | 27279648.6065 | 26420851.9067 | 25496213.6383 | 24647630.9168 | 23784286.702 | 22950892.5881 | 22185549.8116 | 21407505.4992 | 20692667.8815
Produktionsomkostninger pr. år inkl. drift, brændsel og nettoafgiftsfaktor (NAF) (kr./år)
Referencen | 59480130.7756 | 59374094.412 | 59268058.0484 | 62767258.0484 | 66266458.0484 | 69553585.3211 | 72628639.8666 | 75597658.0484 | 78460639.8666 | 81323621.6847 | 83974530.7756 | 86625439.8666 | 89170312.5938 | 91078967.1393 | 92881585.3211 | 94578167.1393 | 96274748.9575 | 97865294.412 | 98713585.3211 | 99561876.2302
Projektet | 53932623.8532 | 54360660.5505 | 54788697.2477 | 55216733.945 | 55751779.8165 | 56286825.6881 | 56714862.3853 | 57249908.2569 | 57677944.9541 | 58105981.6514 | 58534018.3486 | 58962055.0459 | 59390091.7431 | 59604110.0917 | 59925137.6147 | 60139155.9633 | 60353174.3119 | 60674201.8349 | 60888220.1835 | 61209247.7064
Investering samt drift og vedligehold (D&V)
Projektet | 12000000 | 12000000 | 12000000 | 12000000 | 12000000 | 12000000 | 12000000 | 12000000 | 12000000 | 12000000 | 12000000 | 12000000 | 12000000 | 12000000 | 12000000 | 12000000 | 12000000 | 12000000 | 12000000 | 12000000
Investering | 110000000 | 0 | 0 | 0 | 0 | 0 | 0 | 0 | 0 | 0 | 0 | 0 | 0 | 0 | 0 | 0 | 0 | 0 | 0 | 0
Referencen | 2181818.1818 | 2181818.1818 | 2181818.1818 | 2181818.1818 | 2181818.1818 | 2181818.1818 | 2181818.1818 | 2181818.1818 | 2181818.1818 | 2181818.1818 | 2181818.1818 | 2181818.1818 | 2181818.1818 | 2181818.1818 | 2181818.1818 | 2181818.1818 | 2181818.1818 | 2181818.1818 | 2181818.1818 | 2181818.1818
Investering | 0 | 0 | 0 | 0 | 0 | 0 | 0 | 0 | 0 | 0 | 0 | 0 | 0 | 0 | 0 | 0 | 0 | 0 | 0 | 0
Investering og driftsudgifter pr. år inkl. nettoafgiftsfaktor (kr.)
Referencen | 2945454.5455 | 2945454.5455 | 2945454.5455 | 2945454.5455 | 2945454.5455 | 2945454.5455 | 2945454.5455 | 2945454.5455 | 2945454.5455 | 2945454.5455 | 2945454.5455 | 2945454.5455 | 2945454.5455 | 2945454.5455 | 2945454.5455 | 2945454.5455 | 2945454.5455 | 2945454.5455 | 2945454.5455 | 2945454.5455
Projektet | 164700000 | 16200000 | 16200000 | 16200000 | 16200000 | 16200000 | 16200000 | 16200000 | 16200000 | 16200000 | 16200000 | 16200000 | 16200000 | 16200000 | 16200000 | 16200000 | 16200000 | 16200000 | 16200000 | 16200000
Nutidsværdi af investering og driftsudgifter pr. år inkl. nettoafgiftsfaktor (kr.)
Referencen | 2832167.8322 | 2723238.3002 | 2618498.3655 | 2517786.8899 | 2420948.9326 | 2327835.5122 | 2238303.3771 | 2152214.7856 | 2069437.2939 | 1989843.5518 | 1913311.1075 | 1839722.2188 | 1768963.6719 | 1700926.6076 | 1635506.3534 | 1572602.2629 | 1512117.5605 | 1453959.1928 | 1398037.6854 | 1344267.0052
Projektet | 158365384.6154 | 14977810.6509 | 14401741.0105 | 13847827.8947 | 13315219.1295 | 12803095.3168 | 12310668.5739 | 11837181.321 | 11381905.1164 | 10944139.535 | 10523211.0913 | 10118472.2032 | 9729300.1954 | 9355096.3417 | 8995284.944 | 8649312.4461 | 8316646.5828 | 7996775.5604 | 7689207.2696 | 7393468.5285
Nutidsværdi af brændselsudgift, samt drift- og investeringsudgift over 20 år i henhold til Energistyrelsens vejledning
| Brændsel | Inv. og D&V | Emissioner | Afgifter | I alt | Besparelse
Referencen | 602404203.0622 | 40029688.507 | 199830956.7273 | 660970216.6275 | 776167826.6337
Projektet | 578616109.3422 | 362951748.3269 | 411581521.5243 | 5386257.7808 | 1352610753.4154 | -576442926.7817
1 | 2018 | 2019 | 2020 | 2021 | 2022 | 2023 | 2024 | 2025 | 2026 | 2027 | 2028 | 2029 | 2030 | 2031 | 2032 | 2033 | 2034 | 2035 | 2036 | 2037
Naturgas | 39.3 | 39.2 | 39.1 | 42.4 | 45.7 | 48.8 | 51.7 | 54.5 | 57.2 | 59.9 | 62.4 | 64.9 | 67.3 | 69.1 | 70.8 | 72.4 | 74 | 75.5 | 76.3 | 77.1